## Horní Planá
|  |  | Směr : Nová Pec | [22 empty] | Směr : Černá v Pošumaví
[9 empty] | Trať : 707 |  |  |  | Km 63,749 |  |  |  | Ev. č. : 759126
[6 empty] | Návěstidla | [10 empty] | Návěstidla
|  |  | Traťové zabezpečovací zařízení : |  |  | Hranice dopravny |  | Indikátor Sv |  |  |  |  | Dopravna D 3 |  |  |  | Krycí *) |  | Indikátor Sv |  | Hranice dopravny |  |  |  |  | Traťové zabezpečovací zařízení :
|  |  | Telefonické dorozumívání | [9 empty] | Mechanické se samovratnými výhybkami č.1 a 5, | [12 empty] | Telefonické dorozumívání
|  |  | provoz podle D - 3 |  |  | L T |  | Sv 1 |  |  |  |  | ostatní výhybky a výkolejky přestavuje a uzamyká doprovod vlaku |  |  |  | Lk |  | Sv 5 |  | L T |  |  |  |  | provoz podle D - 3
[6 empty] | 64.12 |  | 64.028 |  |  |  |  | klíče od výhybek a výkolejek v soupravě hlavních klíčů (SHK) |  |  |  | 63.606 |  | 63.606 |  | 63.433
|  |  | Kód : 15 | [9 empty] | Kód : 1 | [12 empty] | Kód : 15
*) = povolující návěst krycího návěstidla je podmíněna
[13 empty] | Sídlo dirigujícího dispečera : | [12 empty] | bezporuchovým stavem přilehlého PZS v km 63,453.
Obsluhu PZS provádí strojvedoucí ručně z kolejové desky
[13 empty] | Volary | [12 empty] | umístěné ve služební místnosti
nebo pomocí tlačítka dálkového ovládání.
Vjezdové / odjezdové rychlosti :
v pokračování traťové koleje - rychlost traťová s místním omezením
při jízdě do odbočky - rychlost 40 km/h
63.997
Vk 2
[7 empty] | Vk 1 |  | 3
Sv 5
L T
|  |  | 1 |  | 2 | [18 empty] | 4 |  | 5
L T |  |  | Sv 1 | [22 empty] | Lk
Současné vlakové cesty
jsou povoleny pro vlaky vjíždějící dle přednostního směru
a pro současné odjezdy
Výhybky | [8 empty] | Dopravní koleje |  |  |  |  | Nástupiště u koleje |  |  |  | Výhybky
č. | staničení | N | námezník | přest |  | poznámka |  |  | č. | Začátek | Konec | Délka | C | č. | Začátek | Konec | Délka | č. | staničení | N | námezník | přest |  |  | poznámka
1 | 64.02 | -51 | 63.969 | SV | Přednostní poloha na kolej č. 1 |  | ( klíč v.č. 1 v SHK - I. ) | [5 empty] | SENA
[9 empty] | 1 | 63.947 | 63.693 | 254 | JPg |  |  |  |  | 4 | 63.647 | 46 | 63.693 | ručně | výměnový zámek v závislost na Vk 2, klíč Vk 2 / 4 v SHK - IV.
2 | 63.993 | -46 | 63.947 | ručně | výměnový zámek v závislost na Vk 1, klíč Vk 1 / 2 v SHK - II. | [8 empty] | 1 + 2 | 63.875 | 63.75 | 125
[9 empty] | 2 | 63.974 | 63.666 | 308 | X. |  |  |  |  | 5 | 63.62 | 51 | 63.671 | SV | Přednostní poloha na kolej č. 2 |  |  | ( klíč v.č. 5 v SHK - III. )
3 | 63.896 | 46 | 63.942 | ručně | výměnový zámek | [7 empty] | 2009
Horní Planá
výstr. kříže km 64,041
3
garáž
PZS - 3SNL km 63,453
3 a
2 <
> 1
1
2