## titul
Trať : | 309 B |  |  |  | Km 80,850 |  |  | Ev. č. : | 357053
Trať : | 313 D |  |  |  | Km 81,115 = 0,336
Staniční |  |  | Elektromechanické |  |  |  | T E S T - C
zabezpečovací |  |  | DK - řídící přístroj + závislé Stavědlo 1 |  |  |  | závislé Stavědlo 2, bez kolejových obvodů
zařízení : |  |  | rychlostní návěstní soustava |  |  |  | rychlostní návěstní soustava
Kód : |  |  | 5 |  |  |  | 12 / 0
Dopravní stanoviště : |  |  | Stavědlo 1 |  | Dopravní kancelář |  | Stavědlo 2
( km ) |  |  | 81.1 |  | 80.84 |  | 80.363
Počet pracovníků |  |  | Signalista - 1 |  | Výpravčí - 1 |  | Signalista - 1
Zjišťování |  |  |  | signalisté St.1 a St. 2 hlásí obsluhou |  | zast. : 20
konce vlaku |  |  |  | zabezpečovacího zařízení |  | proj. : 10
Traťové |  |  | Směr : Vrbátky // Bedihošť |  |  |  | Směr : Prostějov místní nádraží
zabezpečovací |  |  | Automatické hradlo |  |  |  | Automatické hradlo
zařízení : |  |  | AH 83 ( bez návěstního bodu ) |  |  |  | AH 82-A ( bez návěstního bodu )
Kód : |  |  |  |  | 14
Zjišťování |  |  |  | samočinně činností |  | zast. : 90
konce vlaku |  |  |  | zabezpečovacího zařízení |  | proj. : 30
Dopravní koleje
č. | Začátek | Konec | Délka |  |  |  | Poznámka
1 | 80.977 | 80.481 | 496 |  |  |  | Hlavní staniční kolej, NTV
2 | 80.99 | 80.509 | 481 |  |  |  | Vjezd - odjezd - průjezd, NTV
3 | 80.956 | 80.51 | 446 |  |  |  | Vjezd - odjezd - průjezd, NTV
4 | 80.953 | 80.574 | 379 |  |  |  | Vjezd - odjezd - průjezd, NTV
5 | 80.93 | 80.536 | 394 |  |  |  | Vjezd - odjezd - průjezd, NTV
6 | 80.945 | 80.574 | 371 |  |  |  | Vjezd - odjezd - průjezd, NTV
7 | 80.907 | 80.571 | 336 |  |  |  | Jen odjezd směr Bedihošť, NTV
Nástupiště u koleje
č. | Začátek | Konec | Délka |  |  |  | Poznámka
1 | 80.953 | 80.629 | 324 |  |  |  | č. IV, úrovňové, jednostranné
2 | 80.95 | 80.6 | 350 |  |  |  | č. III, úrovňové, jednostranné
3 | 80.975 | 80.705 | 270 |  |  |  | č. V, úrovňové, jednostranné
4 | 80.937 | 80.602 | 335 |  |  |  | č. II, úrovňové, jednostranné
do km 80,852 typ SUDOP ( 85 m ), dále Tischer ( 250 m )
6 | 80.85 | 80.647 | 203 |  |  |  | č. I, úrovňové, jednostranné
Prostějov hlavní nádraží

## Prostějov hl.n.
[33 empty] | A 3 | A 3 | [31 empty] | A 3 | A 3
|  |  |  | Návěstidla - ŽST | [83 empty] | Návěstidla - ŽST
Vjezdová | [5 empty] | Odjezdová | [5 empty] | Seřaďovací | [71 empty] | Seřaďovací | [6 empty] | Odjezdová | [5 empty] | Vjezdová
|  |  |  | Obvod signalisty St.1 | [44 empty] | Km 80,850 | [38 empty] | Obvod signalisty St.2
Z Vrbátek |  | Z Prostějova m.n.
[6 empty] | S 1 | 80.977 | S 4 | 80.953 | [38 empty] | KANGO | C | JPg | [35 empty] | Se 15 | 80.292 |  |  |  | L 2 | 80.509 | L 5 | 80.536
Př L | 82.262 | Př PL | 1.038 | [8 empty] | Se 1 | 81.116 | [68 empty] | Se 11 | 80.575 | Se 13 | 80.368 | [11 empty] | Př S | 79
[6 empty] | S 2 | 80.99 | S 5 | 80.93 | [39 empty] | X. / 2015 | [36 empty] | Se 16 | 80.083 |  | L 1 | 80.481 | L 3 | 80.51 | L 6 | 80.574
L | 81.56 | P L | 81.415 | [8 empty] | Se 2 | 81.116 | [68 empty] | Se 12 | 80.575 | Se 14 | 80.368 | [11 empty] | S | 79.7
|  | = | 0.636 |  |  | S 3 | 80.956 | S 6 | 80.945 | [76 empty] | Se 17 | 80.04 |  |  |  | L 4 | 80.574 | L 7 | 80.571
Vjezdové / odjezdové rychlosti :
v pokračování traťové koleje - rychlost traťová s místním omezením
při jízdě do odbočky - rychlost 40 km/h
Vlečka č.:
6245
Vlečka č.:
6246
SVk 1
[26 empty] | 80.976 | [34 empty] | PVk 1
81.127
[28 empty] | 12 | [29 empty] | 80,573 |  |  |  |  | 24
[10 empty] | AVk 3 | [5 empty] | Vk 1
[14 empty] | A1 | [12 empty] | 11 |  |  |  |  | 15 | [6 empty] | 20 | [18 empty] | 22
[5 empty] | Vlečka č.: | [65 empty] | 80.436 |  |  |  | EZ
[5 empty] | 6243 | [26 empty] | 16 | [10 empty] | 21 | [14 empty] | Se 11 | [6 empty] | 26 | [9 empty] | ( PVk 1 / 24 )
km 81,130 = 0,000 vleč.
[30 empty] | 13 | [44 empty] | St.2
[10 empty] | AVk 2 | [20 empty] | S 5 | [27 empty] | L 7 |  |  |  |  | 25
[76 empty] | Se 15 | [10 empty] | km 80,134 = 0,000 vleč. | [7 empty] | Vlečka č.:
[25 empty] | 10 |  |  | S 3 | [38 empty] | 28 | [6 empty] | Se 14 | [16 empty] | Se 17 |  |  |  | 6242
[18 empty] | 81.093 | [43 empty] | L 5 | [6 empty] | 30 | 31 |  |  | 34 |  |  | 37
[22 empty] | 8 |  |  |  | S 1 | [47 empty] | Se 13 | [21 empty] | S
[16 empty] | 2 |  |  |  | 4 | 6 | [42 empty] | L 3 | [24 empty] | Se 16
[24 empty] | S 2 | [47 empty] | 33 |  | 35 | 36
|  | L | [13 empty] | Se 1 | [50 empty] | L 1
32
[16 empty] | 3 |  |  |  | 5 | 7 | [6 empty] | S 4
[23 empty] | 9 | [40 empty] | L 2 |  |  |  | 29
Se 2
[29 empty] | S 6 | [36 empty] | 27
[17 empty] | St.1 | [40 empty] | L 4
14
L 6
[19 empty] | 81.078 | [15 empty] | 17 | [22 empty] | 23 | [14 empty] | 80.373
Se 12
[6 empty] | P L | [32 empty] | Přijímací budova
Současné vlakové cesty
Vzájemně vyloučeny jsou všechny : 1) - protisměrné jízdní cesty na tutéž kolej
2) - jízdní cesty mající předepsanou rozdílnou polohu alespoň jedné pojížděné nebo odvratné výhybky
č. | staničení | N | námezník | přest. |  | č. | staničení | přest. |  | č. | staničení | přest. | [23 empty] | č. | staničení | N | námezník | přest. |  | poznámka |  | č. | staničení | N | námezník | přest. |  |  | poznámka | č. | staničení | N | námezník | přest. |  |  | poznámka | [17 empty] | č. | staničení | N | námezník | přest. | č. | staničení | přest. |  | č. | staničení | přest. | č. | staničení | přest. |  | č. | staničení | N | námezník | přest.
[6 empty] | Obvod signalisty St.1 | [42 empty] | Obvod posunu | [37 empty] | Obvod signalisty St.2
[10 empty] | 6 | 81.043 | elm. | [23 empty] | 10 | 80.987 | -42 | 80.945 | ručně | výměnový zámek, klíč v.č. 10 / 13 držen v stav. přístroji St.1 |  |  | 14 | 80.919 | -51 | 80.868 | ručně | výměnový zámek v závislosti na v.č. 17 |  |  | 20 | 80.804 | -51 | 80.753 | ručně | výměnový zámek, klíč v.č. 20 / 21 držen v řídícím přístroji | [24 empty] | 25 | 80.51 | elm. |  | 30 | 80.449 | elm.
2 | 81.115 | -46 | 81.069 | elm. |  | 901 | 81.081 | křiž. | [80 empty] | 34 | 80.369 | elm.
[10 empty] | 7 | 81.043 | elm. | [23 empty] | 11 | 80.97 | -51 | 80.919 | ručně | výměnový zámek v závislosti na v.č. 16 |  |  | 15 | 80.909 | 51 | 80.96 | ručně | bez zabezpečení |  |  | 21 | 80.74 | 51 | 80.791 | ručně | výměnový zámek v závislosti na v.č. 20 | [19 empty] | 22 | 80.572 | -51 | 80.521 | elm. | 27 | 80.499 | elm. |  | 31 | 80.438 | elm.
[6 empty] | 4 | 81.047 | elm. | [80 empty] | 35 | 80.361 | elm. |  | 36 | 80.361 | -51 | 80.31 | elm.
3 | 81.115 | -46 | 81.069 | elm. | [5 empty] | 8 | 81.013 | elm. | [23 empty] | 12 | 80.957 | 42 | 80.999 | ručně | výměnový zámek, klíč SVk 1 / 12 v úschově u výpravčího |  |  | 16 | 80.907 | 51 | 80.958 | ručně | výměnový zámek, klíč v.č. 16 / 11 držen v řídícím přístroji |  |  | 24 | 80.516 | 42 | 80.558 | ručně | výměnový zámek, klíč PVk 1 / 24 držen v EMZ na St.2 | [19 empty] | 23 | 80.574 | -46 | 80.528 | elm. | 28 | 80.481 | elm. |  | 32 | 80.434 | elm.
= | 0.336 | -46 | 0.29 |  |  | 5 | 81.047 | elm. | [80 empty] | 37 | 80.293 | elm.
[10 empty] | 9 | 81.006 | elm. | [23 empty] | 13 | 80.933 | 42 | 80.975 | ručně | výměnový zámek v závislosti na v.č. 10 |  |  | 17 | 80.855 | 51 | 80.906 | ručně | výměnový zámek, klíč v.č. 17 / 14 držen v řídícím přístroji |  |  | 26 | 80.51 | 42 | 80.552 | ručně | bez zabezpečení | [24 empty] | 29 | 80.466 | elm. |  | 33 | 80.395 | elm.
[33 empty] | A 3 | A 3 | [31 empty] | A 3 | A 3
Výhybky
Prostějov hlavní nádraží
Výhybky
Výhybky
P 7588 - 3ZNI km 81,128
5 *
3 *
4 *
8 *
9
1 *
2 *
Bedihošť
Vrbátky
Prostějov místní nádraží
203
350
335
324
270
3 a *
P 7587 - 3SNI km 80,062
P 7589 - 3SNI km 81,555
11 a
7 *
6 *
7 a
9 a
11
8 a
8 b
9 b
23