## Liteň
|  |  | Směr : Zadní Třebaň | [23 empty] | Směr : Všeradice
[10 empty] | Trať : 715 B |  |  |  | Km 5,149 |  |  |  | Ev. č. : 767640
[6 empty] | Návěstidla | [11 empty] | Návěstidla
|  |  | Traťové zabezpečovací zařízení : |  |  | Vjezdová |  | Seřaďovací | Odjezdová |  |  |  |  | ŽST |  |  |  | Odjezdová |  | Seřaďovací |  | Vjezdová |  |  |  |  | Traťové zabezpečovací zařízení :
[6 empty] | Obvod DOZ ( mimo S1, S2 = trvalá návěst Stůj ) | [7 empty] | dálková obsluha výpravčím DOZ z ŽST Zadní Třebaň |  |  |  | Obvod DOZ
|  |  | Automatické hradlo |  |  | směr Z. Třebaň | [7 empty] | ESA 11 - DŘS | [7 empty] | směr Všeradice |  |  |  |  | Rádiové spojení ( síť SRV )
|  |  | AHP-03 ( bez návěstního bodu ) |  |  | TsK | 4.165 | Zhlaví bez | Sc 1 | 5,168 *) |  |  |  | zjišťování volnosti kolejových úseků počítači náprav |  |  |  | 5.008 | L 1 | 4.865 | Se 1 | 6,125 *) | TsK |  |  |  | provoz podle SŽ D 3
|  |  | Kód : 14 |  |  |  |  | seřaďovacích | = | 5.134 |  |  |  | Kód : 22 |  | SÚ |  | 5,294 *) | = | [7 empty] | Kód : 16
|  |  | ZKV : 90 |  |  | ZL | 4.595 | návěstidel | Sc 2 | 5.134 |  |  |  | ZKV : 90 |  | 5,371 *) = 4,931 |  | 5.008 | L 2 | 5,436 *) | Se 2 | 5,660 *) | HS |  |  |  | ZKV : 70
[14 empty] | *) takto označené km polohy se vztahují ke kilometráži tratě ve směru Všeradice | [5 empty] | 4.866 | = | 4.642 | =
Poznámka: zobrazeno v měřítku od zarážedla k.č.1a po v.č.1
ZL
Sc 2
[7 empty] | EZ | [20 empty] | Se 1
[7 empty] | ( Vk1 ) |  |  |  | Sc 1 | [17 empty] | HS
| 5.322 | [6 empty] | 3 | [9 empty] | L 2 |  |  |  |  | 2 |  | 1
[7 empty] | Vk 1 |  |  | 5,151 = 5,151
[10 empty] | úvrať = obrat km 715B | [7 empty] | L 1 | [9 empty] | Se 2
přechod km 5,118
Vjezdové / odjezdové rychlosti :
od/do Z. Třebáně 40 km/h, od/do Všeradic 1.SK 50 km/h, 2.SK 40 km/h
vyloučeny protisměrné vlakové i posunové cesty na staniční kolej při vlakových cestách na tutéž kolej
Výkolejka a výhybka | [9 empty] | Dopravní koleje |  |  |  |  | Nástupiště u koleje |  |  |  | Výhybky
č. | staničení | N | námezník | přest. |  | poznámka |  |  |  | č. | Začátek | Konec | Délka | C | č. | Začátek | Konec | Délka | č. | staničení | N | námezník | přest. |  |  | poznámka
KANGO
Vk 1 | 5.195 |  |  | ručně | výkolejkový zámek, klíč je držen v EZ v kolejišti |  |  |  |  | 1 | 5.134 | 5.008 | 126 | JK | 1 | 5.118 | 5.068 | 50 | 2 | 4.951 | 46 | 4.997 | elm.
3 | 5.192 | -45 | 5.147 | ručně | bez zabezpečení |  |  |  |  | 2 | 5.134 | 5.008 | 126 | I. | 2 | 5.118 | 5.068 | 50 | 1 | 4.915 | -46 | 4.869 | elm.
[14 empty] | 2022 |  |  |  |  | = | 5.387 | 46 | 5.433 |  | = km trati 715B ve směru Všeradice
Liteň
P574
km 5,416
1 a
2
1
P574
km 4,888
Všeradice
Zadní Třebaň
50
50
SÚ